## Blad1
Annec 1C Controle berekening "SOUND TEST"
Dossier |  |  |  |  | Berekend door
Product |  |  |  |  | Controle door
Naam |  |  |  |  | Datum
Lengte waterlijn |  |  |  | Lwl | 17 | [m]
Aantal motoren |  |  |  |  | 2
Geïnst. Verm. per motor (één van beide invullen!) |  |  |  | P | 300 | [Kw] |  | [PK]
Maximale vaarsnelheid (één van beide invullen!) |  |  |  | V | 20 | [Kn] |  | [Km/h]
Leeg scheepsgewicht |  |  |  | Mlcc | 30000 | [Kg]
2
Aantal personen nodig voor "safe operation" | [8 empty] | 1
Totale inhoud brandstoftank(s) |  |  |  |  | 2000 | [ltr] |  |  | 2
Aantal personen als vermeld op het bouwersplaatje |  |  |  |  | 10
Performance test mass conditie volgens ISO 8666 |  |  |  | Mp | 31250 | [Kg]
Controle berekening "Froude Number" (Fn):
|  |  | = |  | 0.79713 |  | VOLDOET
| v | = | 10.2889 | [m/s] | 0 | 10.2889
| g | = | 9.8 | [m/s2]
| LWL | = | 17 | [m]
Controle berekening "Power Displacement ratio" (P/D):
|  |  | = |  | 19.2 |  | VOLDOET
| P | = | 600 | [Kw]
| D | = | 31.25 | [ton]
CONCLUSIE:
VOLDOET!
GEEN ACTIEVE GELUIDSMETING NOODZAKELIJK

## Blad3 (hidden)
Froudenumber berekening
Lengte waterlijn | Snelheid | Froudenumber
2 | 9.4663 | 1.1
3 | 11.5939 | 1.1
4 | 13.3874 | 1.1
5 | 14.9676 | 1.1
6 | 16.3962 | 1.1
7 | 17.7099 | 1.1
8 | 18.9327 | 1.1
9 | 20.0811 | 1.1
10 | 21.1674 | 1.1
11 | 22.2005 | 1.1
12 | 23.1877 | 1.1
13 | 24.1345 | 1.1
14 | 25.0456 | 1.1
15 | 25.9246 | 1.1
16 | 26.7749 | 1.1
17 | 27.5989 | 1.1
18 | 28.399 | 1.1
19 | 29.1772 | 1.1
20 | 29.9352 | 1.1
21 | 30.6745 | 1.1
22 | 31.3963 | 1.1
23 | 32.1019 | 1.1
24 | 32.7924 | 1.1
Vermogen / Deplacement berekening
Waterverplaatsing in tonnen | Vermogen in KW
2 | 80 | 40
3 | 120 | 40
4 | 160 | 40
5 | 200 | 40
6 | 240 | 40
7 | 280 | 40
8 | 320 | 40
9 | 360 | 40
10 | 400 | 40
11 | 440 | 40
12 | 480 | 40
13 | 520 | 40
14 | 560 | 40
15 | 600 | 40
16 | 640 | 40
17 | 680 | 40
18 | 720 | 40
19 | 760 | 40
20 | 800 | 40
21 | 840 | 40
22 | 880 | 40
23 | 920 | 40
24 | 960 | 40
25 | 1000 | 40
26 | 1040 | 40
27 | 1080 | 40
28 | 1120 | 40
29 | 1160 | 40
30 | 1200 | 40
31 | 1240 | 40
32 | 1280 | 40
33 | 1320 | 40
34 | 1360 | 40
35 | 1400 | 40
36 | 1440 | 40
37 | 1480 | 40
38 | 1520 | 40
39 | 1560 | 40
40 | 1600 | 40
41 | 1640 | 40
42 | 1680 | 40
43 | 1720 | 40
44 | 1760 | 40
45 | 1800 | 40
46 | 1840 | 40
47 | 1880 | 40
48 | 1920 | 40
49 | 1960 | 40
50 | 2000 | 40